## LAT
Nr. | Materiāla vai izstrādājuma nosaukums un raksturojums | Tips vai marka | Mērv. | Skaits
1 | Uzrunu pultis un svētku uzrunu pultis
1.1 | Struktūrtrokšņu izolējošs stiprinājums | AKG H-600 | gab | 32
1.2 | Mikrofona pieslēgums | NEUTRIK NC3FX-SPEC | gab | 16
1.3 | Korpusa modulis | NEUTRIK KM | gab | 16
1.4 | Pieslēguma modulis | NEUTRIK VM | gab | 16
1.5 | Virsmā montējams pieslēguma modulis | NEUTRIK NC3MD-LX-M3 | gab | 16
1.6 | Simetrisks mikrofonu kabelis | KLOTZ MY204 | m | 32
1.7 | Savienotājs | NEUTRIK NC3FXX-B | gab | 16
1.8 | Savienotājs | NEUTRIK NC3MXX-B | gab | 16
1.9 | Mikrofons 30cm lokāmā turētājā | DPA SC4098-BX30 | gab | 8
1.10 | Mikrofons 45cm lokāmā turētājā | DPA SC4098-BX45 | gab | 8
2 | Bezvadu pieslēgumi uzrunu pultīm
2.1 | 4 kanālu bāzes stacija | NEUTRIK XIRIUM NX4TRX | kompl. | 2
2.2 | Raidītājs | NEUTRIK XIRIUM NX1TX-T | kompl. | 8
2.3 | Bateriju paka | NEUTRIK XIRIUM NXBP-T-6 | kompl. | 8
2.4 | Omni antena | NEUTRIK XIRIUM NXA-10-360-10 | gab | 8
2.5 | Antenas kabelis | NEUTRIK XIRIUM NKXA* | gab | 8
2.6 | Antenas stiprināsānas adapters | NEUTRIK XIRIUM NXA-SMA-MM | gab | 8
3 | Brīvstāvošie mikrofoni
3.1 | Teleskopisks statīvs | SCHOEPS STV 900/1400 L3Ug | kompl | 6
3.2 | Mikrofons | SCHOEPS CCM-41 | gab | 6
3.3 | Mikrofona vēja sargs | SCHOEPS B5D | gab | 6